## Столы,ВС,Бар
Наименование | Модель | Премиум | ПремиумЭко | ПремиумЭко+
Стол производственный без полки СП | Стол СП "ПремиумЭко+" | столешница- высококачественная нержавеющая сталь марки AISI 304-201 толщиной 0,8 мм с шумопоглащающим наполнением толщиной 40 мм, каркас- профильная труба сечением 40*40 мм - высококачественная нержавеющая сталь марки inox AISI 201. Борт h 50мм. Регулироемая винтопора. Вся поверхность нержавеющей стали имеет обработку NO4(шлифованная). | столешница- высококачественная нержавеющая сталь марки AISI 201 толщиной 0,8 мм с шумопоглащающим наполнением толщиной 25 мм, каркас- профильная труба сечением 40*40 мм - высококачественная нержавеющая сталь марки inox AISI 201. Регулироемая винтопора. Борт h 50мм. Вся поверхность нержавеющей стали имеет обработку NO4(шлифованная). | столешница- высококачественная нержавеющая сталь марки AISI 201-430 с шумопоглащающим наполнением толщиной 25 мм, каркас- профильная труба сечением 30*30 мм - высококачественная нержавеющая сталь марки inox AISI 201-430. Борт h 50мм. Регулироемая винтопора. Вся поверхность нержавеющей стали имеет обработку NO4(шлифованная).
Стол производственный с полкой СПП | Стол СПП "ПремиумЭко+" | столешница- высококачественная нержавеющая сталь марки AISI 304-201 толщиной 0,8 мм с шумопоглащающим наполнением толщиной 40 мм, каркас- профильная труба сечением 40*40 мм - высококачественная нержавеющая сталь марки inox AISI 201, полка- нержавеющая сталь марки AISI 201. Регулироемая винтопора. Борт h 50мм. Вся поверхность нержавеющей стали имеет обработку NO4(шлифованная). | столешница- высококачественная нержавеющая сталь марки AISI 201 толщиной 0,8 мм с шумопоглащающим наполнением толщиной 25 мм, каркас- профильная труба сечением 40*40 мм - высококачественная нержавеющая сталь марки inox AISI 201, полка- нержавеющая сталь марки AISI 430. Регулироемая винтопора. Борт h 50мм. Вся поверхность нержавеющей стали имеет обработку NO4(шлифованная). | столешница- высококачественная нержавеющая сталь марки AISI 201-430 с шумопоглащающим наполнением толщиной 25 мм, каркас- профильная труба сечением 30*30 мм - высококачественная нержавеющая сталь марки inox AISI 202-430, полка- нержавеющая сталь марки AISI 430. Регулироемая винтопора. Борт h 50мм. Вся поверхность нержавеющей стали имеет обработку NO4(шлифованная).
Стол производственный с 2-мя полками СП2П, СП2ДП, СПП2П, СП2П2ДП. Стол производственный для сбора отходов СПО-Б отверстие с права | Стол СП2П, СП2ДП, СПП2П, СП2П2ДП, СПО | столешница- высококачественная нержавеющая сталь марки AISI 304-201 толщиной 0,8 мм с шумопоглащающим наполнением толщиной 40 мм, каркас- профильная труба сечением 40*40 мм - высококачественная нержавеющая сталь марки inox AISI 201, полки- нержавеющая сталь марки AISI 201. Регулироемая винтопора. Борт h 50мм. Вся поверхность нержавеющей стали имеет обработку NO4(шлифованная). | столешница- высококачественная нержавеющая сталь марки AISI 201 толщиной 0,8 мм с шумопоглащающим наполнением толщиной 25 мм, каркас- профильная труба сечением 40*40 мм - высококачественная нержавеющая сталь марки inox AISI 201, полки- нержавеющая сталь марки AISI 430. Регулироемая винтопора. Борт h 50мм. Вся поверхность нержавеющей стали имеет обработку NO4(шлифованная). | столешница- нержавеющая сталь марки AISI 201-430 с шумопоглащающим наполнением толщиной 25 мм, каркас- профильная труба сечением 30*30 мм - высококачественная нержавеющая сталь марки inox AISI 202-430, полки- нержавеющая сталь марки AISI 201-430. Борт h 50мм. Регулироемая винтопора. Вся поверхность нержавеющей стали имеет обработку NO4(шлифованная).
Стол производственный СПШ2П-ДК,СПШ2П-ДКЯВ | Стол СПШ2П-ДК,СПШ2П-ДКЯВ | столешница- нержавеющая сталь марки AISI 304-201 толщиной 0,8 мм с шумопоглащающим наполнением толщиной 40 мм, каркас- профильная труба сечением 40*40 мм - высококачественная нержавеющая сталь марки inox AISI 201, обшивка с трех сторон, выдвижные ящики, дверцы-купе, дно и промежуточная полка- нержавеющая сталь марки AISI 430-201 .Регулироемая винтопора. Борт h 50мм. Вся поверхность нержавеющей стали имеет обработку NO4(шлифованная). | столешница- нержавеющая сталь марки AISI 201 толщиной 0,8 мм с шумопоглащающим наполнением толщиной 25 мм, каркас- профильная труба сечением 40*40 мм - высококачественная нержавеющая сталь марки inox AISI 201, обшивка с трех сторон, выдвижные ящики, дверцы-купе, дно и промежуточная полка- нержавеющая сталь марки AISI 201-430. Борт h 50мм. Регулироемая винтопора. Вся поверхность нержавеющей стали имеет обработку NO4(шлифованная). | столешница- нержавеющая сталь марки AISI 201 толщиной 0,8 мм с шумопоглащающим наполнением толщиной 25 мм, каркас- профильная труба сечением 30*30 мм - высококачественная нержавеющая сталь марки inox AISI 201, обшивка с трех сторон, выдвижные ящики, дверцы-купе, дно и промежуточная полка- нержавеющая сталь марки AISI 201-430. Регулироемая винтопора. Борт h 50мм. Вся поверхность нержавеющей стали имеет обработку NO4(шлифованная).
Стол для мучных работ | Стол СПМР, СППМР | столешница- влагостойкая фанера, каркас- профильная труба сечением 40*40 мм - высококачественная нержавеющая сталь марки inox AISI 201-430, полка- нержавеющая сталь марки AISI 201. Регулироемая винтопора. Борт с трех сторон h 60мм.
Стол для мучных работ | Стол для мучных работ СПМР-Л, СППМР-Л | столешница-дерево лиственных пород толщиной 40мм, каркас- профильная труба сечением 40*40 мм - высококачественная нержавеющая сталь марки inox AISI 201, полка- нержавеющая сталь марки AISI 201. Регулироемая винтопора. Борт с трех сторон h 60мм.
Стол с полкой и ванной СППВС "Профи" ванна с права, 1-но отв.под смес. Стол с двумя ваннами и полкой СПП2ВС "Премиум+" ванны с лева, 1-но отв. под смес. | СППВС, СП2ВС, СПП2ВС. Ванна в стандарте 400*400 | столешница- высококачественная нержавеющая сталь марки AISI 201-304 толщиной 1 мм с шумопоглащающим наполнением толщиной 40 мм, каркас- профильная труба сечением 40*40 мм - высококачетвенная нержавеющая сталь марки inox AISI 201, полка и декоративная обшивка с рабочей стороны- нержавеющая сталь марки AISI 201, сварная емкость- высококачественная нержавеющая сталь марки AISI 201-304, шумопоглатитель. Регулироемая винтопора. Борт h= 50мм. | столешница- высококачественная нержавеющая сталь марки AISI 201 толщиной 1 мм с шумопоглащающим наполнением толщиной 25 мм, каркас- профильная труба сечением 40*40 мм - высококачетвенная нержавеющая сталь марки inox AISI 201, полка и декоративная обшивка с рабочей стороны- нержавеющая сталь марки AISI 430, сварная емкость- высококачественная нержавеющая сталь марки AISI 201, шумопоглатитель. Регулироемая винтопора. Борт h= 50мм. | столешница- высококачественная нержавеющая сталь марки AISI 201-430 с шумопоглащающим наполнением толщиной 25 мм, каркас- профильная труба сечением 30*30 мм - высококачетвенная нержавеющая сталь марки inox AISI 202-430, полка и декоративная обшивка с рабочей стороны- нержавеющая сталь марки AISI 201, сварная емкость- высококачественная нержавеющая сталь марки AISI 201, шумопоглатитель. Регулироемая винтопора. Борт h= 50мм.
Ванна моечная сварная без полки ВС-1сек. " " 1-но отв. под смес. | Ванна ВС-1сек. " " 1-но отв. под смес. | каркас- профильная труба сечением 40*40 мм - высококачественная нержавеющая сталь марки inox AISI 201, декоративная обшивка с рабочей стороны- нержавеющая сталь марки AISI 201-430, сварные емкости- высококачественная нержавеющая сталь марки AISI 201-304 толщиной 1-1,2 мм, шумопоглатитель. Регулироемая винтопора. Борт h= 50мм. | каркас- профильная труба сечением 40*40 мм - высококачественная нержавеющая сталь марки inox AISI 201, декоративная обшивка с рабочей стороны- нержавеющая сталь марки AISI 201, сварные емкости- высококачественная нержавеющая сталь марки AISI 201 толщиной 1-1,2 мм, шумопоглатитель. Регулироемая винтопора. Борт h= 50мм. | каркас- профильная труба сечением 30*30 мм - высококачественная нержавеющая сталь марки inox AISI 201-430, декоративная обшивка с рабочей стороны- нержавеющая сталь марки AISI 430, сварные емкости- высококачественная нержавеющая сталь марки AISI 201, шумопоглатитель. Регулироемая винтопора. Борт h= 50мм.
Ванна моечная сварная с полкой ВСП-1сек. " " 1-но отв. под смес. | Ванна ВСП-1сек. " " 1-но отв. под смес. | каркас- профильная труба сечением 40*40 мм - высококачественная нержавеющая сталь марки inox AISI 201, декоративная обшивка с рабочей стороны- нержавеющая сталь марки AISI 201-430, сварные емкости- высококачественная нержавеющая сталь марки AISI 201-304 толщиной 1-1,2 мм, шумопоглатитель, полка- нержавеющая сталь марки AISI 201. Регулироемая винтопора. Борт h= 50мм. | каркас- профильная труба сечением 40*40 мм - высококачественная нержавеющая сталь марки inox AISI 201, декоративная обшивка с рабочей стороны- нержавеющая сталь марки AISI 201, сварные емкости- высококачественная нержавеющая сталь марки AISI 201 толщиной 1-1,2 мм, полка- нержавеющая сталь марки AISI 201, шумопоглатитель. Регулироемая винтопора. Борт h= 50мм. | каркас- профильная труба сечением 30*30 мм - высококачественная нержавеющая сталь марки inox AISI 201-430, декоративная обшивка с рабочей стороны- нержавеющая сталь марки AISI 430, сварные емкости- высококачественная нержавеющая сталь марки AISI 201, шумопоглатитель, полка- нержавеющая сталь марки AISI 201. Регулироемая винтопора. Борт h= 50мм.
Стеллаж производственный СТП "ПремиумЭко" | Стеллаж СТП "ПремиумЭко" | каркас- профильная труба сечением 40*40 мм - высококачественная нержавеющая сталь марки inox AISI 201, 4 полки- нержавеющая сталь марки AISI 201 толщиной 0,8мм. Регулироемая винтопора |  | каркас- профильная труба сечением 30*30 мм - высококачественная нержавеющая сталь марки inox AISI 201-430, 4 полки- нержавеющая сталь марки AISI 201-430. Регулироемая винтопора.
Стеллаж СТК "Премиум" Под пр.600*400, 18 уровней. | СТК | каркас- профильная труба сечением 20*20 мм- нержавеющая сталь марки AISI 201, комлектуются поворотными колесами d= 75-80мм. Регулироемая винтопора.
Стеллаж СТС2С2Т "Премиум" | СТ2С2Т | каркас- профильная труба сечением 20*20мм- нержавеющая сталь марки AISI 201, 2 полки для тарелок(1 полка для 26шт.), 2 полки для стаканов + 1 поддон- высококачественная нержавеющая сталь марки AISI 304. Регулироемая винтопора.
Полка кухонная одноярусная ПК1,ПК2 "Эко", "Премиум" | ПК1 | Полки кухонные предназначены для хранения инвентаря и посуды. Используются во всех отделениях кухни. Нержавеющая сталь толщиной 0,8 мм
Полка для сушки посуды ППСТ, ППТ, ППС "Премиум" | ППСТ | каркас- профильная труба сечением 20*20мм- нержавеющая сталь марки AISI 430, 1 полка для тарелок(1 полка для 26шт.), 1 полки для стаканов + 1 поддон- высококачественная нержавеющая сталь марки AISI 304.
Наименование | Модель | Премиум
Станция бармена СБ "Премиум" | СБ | Станция предназначена для удобства работы бармена. Станция выполнена из нержавеющей стали толщиной 1,5 и 1,2 мм. Каркас- труба профильная 30*30мм- нержавеющая сталь. Конструкция станции предусматривает специальные отсеки для размещения паков с соком, бутылками со спиртным, отсек для хранения льда(краша). Станция комплектуется поддонами, под которые засыпается лед, а сверху размещаются паки с соком, бутылки со спиртным, лед и т.д. Конструкция станции многослойная, что обусловливает ее отличные эксплуатационные свойства, лед держится в поддонах до 18 часов, талая вода стекает через специальное отверстие в дренаж.( изоляция из полиуретана). Регулироемая винтопора. Моечное отделение станции отделено специальным бортиком, для того, чтобы мыльный раствор от моющих средств не попадал в отделение со льдом. В станции также предусмотрены моечные ванны "лыжи" для бутылок до 32 шт. 1-на "Лыжа" может быть съемная. Первая "лыжа", приваренная к станции, выполнена из нержавеющей стали 1мм. Дополнительно станция может комплектоваться мойкой, ящиком для сбора отходов, секцией для сушки стеклянной посуды и емкостями для специй. Под станцией в высоту возможно разместить кеги, два ящика пива. Коктельные станции разрабатываются с учетом рабочего места бармена.
Фреш- станция ФШ "Премиум" | ФШ | Фреш-станция является подставкой под соковыжималку, в которой установлены наклонные лотки для фруктов. Регулироемая винтопора. Столешница, каркас- труба профильная 30*30мм- высококачественная нержавеющая сталь марки AISI 304, наклонные лотки h100 мм- нержавеющая сталь марки AISI 201 толщиной 0,8мм.
Кофе-станция КС "Премиум" | КС | Кофе- станция оборудована ящиком для сбора жмыха. Столешница- высококачественная нержавеющая сталь марки AISI 304 с шумопоглащающим наполнением, каркас- труба профильная 30*30мм- высококачественная нержавеющая сталь марки AISI 304, обшивка с трех сторон, дверцы(купе либо распашные), дно(полка)- нержавеющая сталь марки AISI 201 толщиной 0,8 мм. Регулироемая винтопора.
Накопитель для посуды | НП | Столешница- высококачественная нержавеющая сталь марки AISI 304 с шумопоглащающим наполнением, каркас- труба профильная 30*30мм- высококачественная нержавеющая сталь марки AISI 304, 3 полки- нержавеющая сталь марки AISI 201. Регулироемая винтопора.
Кофе-станция КС "Эко430" |  | Кофе- станция оборудована ящиком для сбора жмыха. Столешница- высококачественная нержавеющая сталь марки AISI 201 с шумопоглащающим наполнением, каркас- труба профильная 30*30мм- высококачественная нержавеющая сталь марки AISI 201, обшивка с трех сторон, дверцы(купе либо распашные), дно(полка)- нержавеющая сталь марки AISI 430 толщиной 0,8 мм. Регулироемая винтопора.

## Разное
Наименование | Премиум | Профи
Шкаф для посуды ШП | обшивка с трех сторон, верх, дно+ 3 полки внутри, дверцы распашные - нержавеющая сталь толщиной 0,8-1 мм. | обшивка с трех сторон, верх, дно+ 3 полки внутри, дверцы распашные - стальные с полимерным(порошковым) покрытием толщиной 0,8-1 мм.
Шкаф для одежды ШО |  | обшивка с трех сторон, верх, дно+ 3 полки внутри, дверцы распашные с замком - стальные с полимерным(порошковым) покрытием толщиной 0,8-1 мм..
Вешало для полутуш | материал- нержавеющая сталь марки AISI 430-202. Комплектуется поддноном h 30мм, крюками(8шт.)
Тележка сервировочная ТС "Премиум" | материал- нержавеющая сталь. Полки- нержавеющая сталь толщиной 0,8мм. Коплектация: колеса d 80мм- 2шт. поворотные с отверстием, 2шт. поворотные с отверстием и тормозом.
Тележки для сбора посуды ТП "Премиум" | материал- нержавеющая сталь. Полки- нержавеющая сталь толщиной 0,8мм. Коплектация: колеса d 80мм- 2шт. поворотные с отверстием, 2шт. поворотные с отверстием и тормозом. | Полки-высококачественная нержавеющая сталь марки 201/12х15Г9РД 0,8. Вся поверхность нержавеющей стали имеет обработку NO4(шлифованная). Каркас-высококачественная нержавеющая сталь марки 201/12х15Г9РД 25*1,5пол. Колеса- поворотное EP04MKT75
Тележка грузовая ТГ | Каркас и площадка- труба профильная-высококачественная нержавеющая сталь марки AISI 201. Коплектация: колеса d 80мм-125мм- 2шт. поворотные с площадкой, 2шт. поворотные с площадкой и тормозом. | каркас- труба профильная- стальная с полимерным(порошковым) покрытием. Коплектация: колеса d 80мм-125мм- 2шт. поворотные с площадкой, 2шт. поворотные с площадкой и тормозом. Дополнительно может комплектоваться резиновой подложкой.
Зонт вытяжной вентиляции ЗВВП "Премиум+" Обечайка, без подсветки. Патрубок вытяжной: | материал- нержавеющая сталь марки AISI 430 толщиной 0,8 мм. Комплектуетя лабиринтовыми либо сетчатыми фильтрами, краниками и по желанию подсветкой.
Подставка под пароконвектомат ПК "Премиум" | каркас- профильная труба сечением 40*40 мм - высококачественная нержавеющая сталь марки inox AISI 202-304. 1 либо 2 ряда напр. для GN 1/1(про.600*400)х 8шт.
Ларь для овощей стационарный ЛО "Профи" |  | материал: сетка канилированная диаметром 5 мм с полимерным покрытием(порошковой покраской)
Стул для разруба мяса СРМ-Д "Премиум" | каркас- профильная труба сечением 40*40 мм - нержавеющая сталь марки inox AISI 430. Поверхность для разруба мяса- дерево лиственных пород (ясень).
Подставка под посудомойку ПП "Премиум" | каркас- профильная труба сечением 40*40 мм - высококачественная нержавеющая сталь марки inox AISI 202-304. 1 ряд напр. для кассет. | 1800 | 600*600*550
Решетка для мойки яиц для ВС-1 600*600 гл.300 | Нержавеющая сталь. Используется как корзина для мойки яиц в ванной. | 1125
Табурет кухонный ТК "Премиум" | высококачественная нержавеющая сталь марки AISI 304 толщиной 0,8 мм , каркас- профильная труба сечением 40*40 мм - высококачественная нержавеющая сталь марки inox AISI 202-430. Вся поверхность нержавеющей стали имеет обработку NO4(шлифованная).
Рукомойник РМ "Премиум" | каркас- профильная труба сечением 40*40 мм - высококачественная нержавеющая сталь марки inox AISI 202-430, сварные емкости- высококачественная нержавеющая сталь маркиAISI 304 толщиной 0,8 мм. | каркас- профильная труба сечением 40*40 мм - стальная с полимерным(порошковым) покрытием, сварные емкости- высококачественная нержавеющая сталь маркиAISI 304 толщиной 0,8 мм. Борт h=50мм. | 500*600*850 гл.150
СП-ВР Стол производственный для выкладки рыбы на льду "Премиум" | Стол применяется в супермаркетах, магазинах, на рынках для выкладки охлажденной, свежей рыбы на льду или на специальных перфорированных лотках, внутри которых находится лед. Конструкция станции многослойная, внутри находится утеплитель (пенополиуретан), благодаря чему лед долгое время (до 18 часов) не тает, обеспечивая холодом товар. В столе предусмотрено специальное отверстие под слив талой воды в канализацию или специальную емкость. Конструкция стола предусматривает различный наклон поверхности выкладки товара, а также различную высоту стола.(Без лотков)
| Спил-стоп - подставка для бокалов, предотвращающая попадание капель с бокалов на барную стойку. |  | Спил-стоп СС-0,8
| Технические характеристики спил-стоп СС-0,8:размеры: 800х150х30 | 1050
| 900*450*30 | 1748
Подставка под пароконвектомат с направляющими под ножки h=10мм. ПК-GN 1/1 "Премиум" | каркас- профильная труба сечением 40*40 мм - высококачественная нержавеющая сталь марки inox AISI 202-304. 1 ряд напр. для GN 1/1 - 8шт. | 750*550*800 | 1946 | фабрика
Подставка под пароконвектомат ПК "Премиум" | каркас- профильная труба сечением 40*40 мм - высококачественная нержавеющая сталь марки inox AISI 202-304. 2 ряда напр. для GN 1/1 х 8шт. | 820*680*700 | 1845 | кодаки
Тележка для грязного белья ТГБ "Профи" | Каркас- профильная труба сечением 40*40 мм - стальная с полимерным(порошковым) покрытием,сетка- стальная с полимерным (порошковым) покрытием, комлектуются поворотными колесами d= 100мм. | 500*600*930 | 2673
Тележка для чистого белья ТЧБ "Премиум" | Каркас-каркас- профильная труба сечением 40*40 мм - высококачественная нержавеющая сталь марки inox AISI 202-430, днище и борта- нержавеющая сталь марки AISI 430 толщиной 0,8 мм, комлектуются поворотными колесами d= 100мм. Вся поверхность нержавеющей стали имеет обработку NO4(шлифованная). | 500*600*930 | 3817
Подтоварник ПТ "ПремиумЭко+" | каркас- профильная труба сечением 30*30 мм - нержавеющая сталь марки AISI 201
Подтоварник ПТ "Профи" | каркас- профильная труба сечением 40*40 мм - стальная с полимерным(порошковым) покрытием
Полка для сушки досок ППД "Премиум" | каркас- профильная труба сечением 20*20мм- нержавеющая сталь марки AISI 430, ячейки - высококачественная нержавеющая сталь марки AISI 304. Бока зашиты. | 600*400*370 | 993
Полка для сушки досок ППД "Премиум" | каркас- профильная труба сечением 20*20мм- нержавеющая сталь марки AISI 430, ячейки - высококачественная нержавеющая сталь марки AISI 304. | 300*300*275 | 473
Бак для отходов БК-30 "Премиум" | Применяется для накопления пищевых отходов и дальнейшей их транспортировки в камеру для пищевых отходов. Высококачественная нержавеющая сталь. С крышкой.
Стол производственный с полкой СПП - подставка под посудомойку "ПремиумЭко" Без борта | столешница- высококачественная нержавеющая сталь марки AISI 201 толщиной 0,8 мм с шумопоглащающим наполнением толщиной 25 мм, каркас- профильная труба сечением 40*40 мм - высококачественная нержавеющая сталь марки inox AISI 202-430, полка- нержавеющая сталь марки AISI 430. Вся поверхность нержавеющей стали имеет обработку NO4(шлифованная). | 600*600*550 | 1017
Стол производственный с полкой СПП - подставка под посудомойку "Премиум+" Без борта | столешница- высококачественная нержавеющая сталь марки AISI 304 толщиной 0,8 мм с шумопоглащающим наполнением толщиной 40 мм, каркас- профильная труба сечением 40*40 мм - высококачественная нержавеющая сталь марки inox AISI 202-430, полка- нержавеющая сталь марки AISI 430. Борт h 50мм. Вся поверхность нержавеющей стали имеет обработку NO4(шлифованная). | 600*600*550 | 1142
Противень "Премиум" н/ж 430-0,8 | нержавеющая сталь марки AISI 430 толщиной 0,8 мм .
Противень "Профи" | углеродистая сталь толщиной 0,8 мм .
Тележка для белья ТБ "Премиум" | Каркас-каркас- профильная труба сечением 40*40 мм - высококачественная нержавеющая сталь марки inox AISI 202-430, днище и борта- нержавеющая сталь марки AISI 430 толщиной 0,8 мм, комлектуются поворотными колесами d= 100мм. Вся поверхность нержавеющей стали имеет обработку NO4(шлифованная). | 400*500*930 | 3081
Стол для подогрева посуды СПШ2П ПТ-ДК "Премиум" | Столешница- высококачественная нержавеющая сталь марки ISI 430 толщиной 0,8 мм с шумопоглащающим наполнением толщиной 40 мм, каркас- профильная труба сечением 40*40 мм - высококачетвенная нержавеющая сталь марки inox AISI 202-304, полка с нагревателльными элементами, дверцы купе- нержавеющая сталь марки AISI 430. В нижней части мармита со стороны продавца имеется полка для подогрева тарелок: ( t = +60°C - в нижней части).Левосторонний пульт управления. (Мощность 1,4 Кв 1000*600*850) |  | СПШ2П -ДК + 1200грн.
Диспенсеры для стаканов "Премиум" к НЭ линии росдачи |  |  | 75
Боксы для сыпучих (мука,сахар) " Премиум" | высококачественная нержавеющая сталь марки AISI 304, на колесах, углы скруглены с крышкой, каркас 20*20-AISI430. | 500*500*700 | 2886
Подставка под пароконвектомат с направляющими под ножки h=15мм. ПК "Премиум" Под пр.600*400. Для UNOX XB893 | каркас- профильная труба сечением 40*40 мм - высококачественная нержавеющая сталь марки inox AISI 202-304. 1 ряд напр. для пр.600*400 - 6шт. | 860*860*700 | 2358 | Фабрика
Полка для сушки досок
Наименование |  | Размеры |  | Цена, грн.
ПХД-6 |  | 330х300х275 |  | 19.0277
ПХД-7 |  | 385х300х275 |  | 20.8974
ПХД-8 |  | 440х300х275 |  | 22.7672
ПХД-9 |  | 495х300х275 |  | 24.6369
ПХД-10 |  | 495х300х275 |  | 26.5067
Полка для крышек и досок
Наименование |  | Размеры |  | Цена, грн.
ПКД-6 |  | 400х660х310 |  | 412.4888
ПКД-7 |  | 400х770х310 |  | 462.1216
ПКД-8 |  | 400х880х310 |  | 511.7543
ПКД-9 |  | 400х990х310 |  | 561.387
ПКД-10 |  | 400х1100х310 |  | 611.0198
Ванна процедурная "премиум" | 1.Сварные емкости - высококачественная нержавеющая сталь марки AISI 304 толщиной 2 мм. 2.Конструкция ванны процедурной ,а также прочность сварных швов, будет выдерживать 4-х кратную нагрузку включающую в себя наполненную ванну водой, а также находящегося в ней человека . 3.Конструкция ванны процедурной исключает возвратно-поступательный прогиб боковых стенок, а также дна при наполнении ванны водой или при контакте с находящемся там человеком . | 1800*670*450 | 12000
Тумба для отходов "Премиум" | Применяется для накопления пищевых отходов и дальнейшей их транспортировки в камеру для пищевых отходов. Высококачественная нержавеющая сталь. В лицевой части отверстие для приема подносов с отходами и дверца под бак для отходов. Бак для отходов комплектуется колесами диаметром 80мм. Борт 50мм. | 550*400*1100 | 4568
| Подставка под печь для пицы "Премиум" | считаем как стол СПП БЕЗ БОРТА
| зашивка тыла столов для фабрики | 1400*500*850 - 881грн
1500*600*850 -936грн

## Линия
Вариант
Наименование | Премиум | Профи
Мармит первых блюд МСЭ-1 Лира "Премиум" | Рабочая поверхность, две верхние полки, съемные направляющие для подносов, каркас-профильная труба сечением 40*40мм- нержавеющая сталь, обшивка- нержавеющая сталь. Две конфорки | Рабочая поверхность, две верхние полки, съемные направяющие для подносов, каркас-профильная труба сечением 40*40мм- нержавеющая сталь, обшивка- стальная с полимерным (порошковым) покрытием. Две конфорки
Мармит вторых блюд МСЭ-2 Лира "Премиум" адаптеры съёмные | Рабочая поверхность, две верхние полки, съемные направяющие для подносов, каркас-профильная труба сечением 40*40мм- нержавеющая сталь, обшивка- нержавеющая сталь. Вместимость под _ гастроемкости GN 1/1. | Рабочая поверхность, две верхние полки, съемные направяющие для подносов, каркас-профильная труба сечением 40*40мм- нержавеющая сталь, обшивка-стальная с полимерным (порошковым) покрытием . Вместимость под _ гастроемкости GN 1/1. Внутренняя обшивка-ламинированое дсп
Прилавок охлаждаемый ПВХЛС Лира "Премиум" адаптеры съёмные | Рабочая поверхность, съемные направяющие для подносов, каркас-профильная труба сечением 40*40мм- нержавеющая сталь, обшивка- нержавеющая сталь. Вместимость под ___ гастроемкости GN 1/1. | Рабочая поверхность, съемные направяющие для подносов, каркас-профильная труба сечением 40*40мм- нержавеющая сталь, обшивка- стальная с полимерным (порошковым) покрытием. Вместимость под ___ гастроемкости GN 1/1.
Прилавок охлаждаемый "куб" ПВХЛСК Лира "Премиум" | Прилавок охлаждаемый с кубом-надставкой и нейтральный основанием(охлаждение только в верхней части )Температура в охлаждаемой части ниже на 15-20 от окружающей среды .Рабочая поверхность(столешница с шумопоглащающим наполнением), две верхние полки нержавеющая сталь закрытая часть оргстекло, каркас-профильная труба сечением 40*40мм , обшивка и съемные направляющие для подносов- нержавеющая сталь. | Прилавок охлаждаемый с кубом-надставкой и нейтральный основанием(охлаждение только в верхней части )Температура в охлаждаемой части ниже на 15-20 от окружающей среды .Рабочая поверхность(столешница с шумопоглащающим наполнением), две верхние полки нержавеющая сталь закрытая часть оргстекло, каркас-профильная труба сечением 40*40мм , обшивка-стальная с полимерным (порошковым) покрытием, съемные направляющие для подносов- нержавеющая сталь.
Помощник универсальный ПУ Лира "Премиум" под GN 1/6 | Рабочая поверхность, съемные направляющие для подносов, каркас-профильная труба- нержавеющая сталь, обшивка с боковых сторон- нержавеющая сталь. Внутренняя обшивка- ламинированное дсп. В помощник универсальный не включены гастроемкости!!! | Рабочая поверхность, съемные направляющие для подносов, каркас-профильная труба- нержавеющая сталь, обшивка с боковых сторон- стальная с полимерным (порошковым) покрытием. Внутренняя обшивка- ламинированное дсп. В помощник универсальный не включены гастроемкости!!!
Нейтральный элемент НЭ Лира "Премиум" | Рабочая поверхность, съемные направляющие для подносов, каркас-профильная труба- нержавеющая сталь, обшивка- нержавеющая сталь. | Рабочая поверхность, съемные направляющие для подносов, каркас-профильная труба- нержавеющая сталь,обшивка с боковых сторон- стальная с полимерным (порошковым) покрытием . Внутренняя обшивка-ламинированное дсп.
Кассовый узел КУ Лира "Премиум" правосторонний (левая рука кассира на направляющих) | Рабочая поверхность, съемные направляющие для подносов, каркас-профильная труба- нержавеющая сталь, обшивка- нержавеющая стальВнутренняя обшивка- ламинированное дсп. С одной полкой. | Рабочая поверхность, съемные направляющие для подносов, каркас-профильная труба- нержавеющая сталь, обшивка- стальная с полимерным (порошковым) покрытием.Внутренняя обшивка- ламинированное дсп. С одной полкой.
"Куб" без электрики -6000грн.
МСЭ-2 без электрики - 400грн.
Нейтральный элемент НЭ Лира "Профи" Угловой, внутренний. Без верх. Полок. Без направляющих. | Рабочая поверхность, съемные направляющие для подносов, каркас-профильная труба- нержавеющая сталь,обшивка с боковых сторон- стальная с полимерным (порошковым) покрытием . Внутренняя обшивка-ламинированное дсп. | 700*700*900
Нейтральный элемент НЭ Лира "Премиум" Угловой, внутренний. Без верх. Полок. Без направляющих. | Рабочая поверхность, съемные направляющие для подносов, каркас-профильная труба- нержавеющая сталь,обшивка с боковых сторон- стальная с полимерным (порошковым) покрытием . Внутренняя обшивка-ламинированное дсп. | 700*700*900

## Тепловое
Вариант
Наименование | Модель | Премиум
Плита электрическая без духовки ПЭ- | ПЭ-_ | Верхняя панель(поверхность)- нержавеющая сталь толщиной 1,5 мм, облицовки- нержавеющая сталь, каркас- профильная труба сечением 40*40мм- нержавеющая сталь. Мощность___кВт.
Плита электрическая с духовкой ПЭ-_Д | ПЭ-_Д | Верхняя панель(поверхность)- нержавеющая сталь толщиной 1,5 мм, дверца, облицовки- нержавеющая сталь, каркас- профильная труба сечением 40*40мм- нержавеющая сталь. Мощность __ кВт. В комплект духовки входят два стальных протвеня.
Шкаф жарочный ШЖ-_-GN 1/1 | ШЖ-_-GN 1/1 | Шкаф жарочный двухсекционный, вместимость под гастроемкости GN 1/1(530*325). Боковые облицовки, дверца- нержавеющая сталь, подставка- профильная труба сечением 40*40 мм- нержавеющая сталь. Мощность __ кВт. В комплект жарочного шкафа входят __стальных противеня.
Стол для подогрева посуды СПШ2П ПТ-ДК "Премиум" | СПШ2П ПТ-ДК | столешница- высококачественная нержавеющая сталь марки ISI 430 толщиной 0,8 мм с шумопоглащающим наполнением толщиной 40 мм, каркас- профильная труба сечением 40*40 мм - высококачетвенная нержавеющая сталь марки inox AISI 202-304, полка с нагревателль ными элементами, дверцы купе- нержавеющая сталь марки AISI 430.- В нижней части мармита со стороны продавца имеется полка для подогрева тарелок: ( t = +60°C - в нижней части).Левосторонний пульт управления. (Мощьность 1,4 Кв 1000*600*850)
Стол холодильный СХ-2ДР "Премиум" | столешница- высококачественная нержавеющая сталь марки AISI 304 толщиной 0,8 мм, каркас- профильная труба сечением 40*40 мм - высококачественная нержавеющая сталь марки inox AISI 202-304, две распашные дверцы- высококачественная нержавеющая сталь марки AISI 304. Температурный режим: 0/+8°C. | 1500х600х850